## 表3—5 单位工程招标控制价汇总表
单位工程招标控制价汇总表
工程名称：广州市旅游商务职业学校导游实训室改造工程（装饰装修部分） |  |  | 第 1 页 共 1 页
序号 | 费 用 名 称 | 计 算 基 础 |  | 金 额（元）
1 | 分部分项合计 | 分部分项合计
1.1 | 楼地面工程量
1.2 | 天棚工程量
1.3 | 内墙工程量
1.4 | 门窗工程量
2 | 措施合计 | 安全防护、文明施工措施项目费+其他措施费
2.1 | 安全防护、文明施工措施项目费 | 安全及文明施工措施费
2.2 | 其他措施费 | 其他措施费
3 | 其他项目 | 其他项目合计
3.1 | 材料检验试验费 | 材料检验试验费
3.2 | 工程优质费 | 工程优质费
3.3 | 暂列金额 | 暂列金额
3.4 | 暂估价 | 暂估价合计
3.5 | 计日工 | 计日工
3.6 | 总承包服务费 | 总承包服务费
3.7 | 材料保管费 | 材料保管费
3.8 | 预算包干费 | 预算包干费
3.9 | 索赔费用 | 索赔费用
3.10 | 现场签证费用 | 现场签证费用
4 | 规费 | 规费合计
5 | 税金 | 分部分项合计+措施合计+其他项目+规费
6 | 总造价 | 分部分项合计+措施合计+其他项目+规费+税金
7 | 人工费 | 分部分项人工费+技术措施项目人工费

## 表3—6 分部分项工程计价表
分部分项工程计价表
工程名称：广州市旅游商务职业学校导游实训室改造工程（装饰装修部分） | [5 empty] | 第 1 页 共 5 页
序号 | 项目编码 | 项目名称 | 项目特征 | 计量单位 | 工程量 |  | 金额（元）
[7 empty] | 综合单价 | 合价
楼地面工程量
1 | 010703002001 | 涂膜防水(地面) | 1、找平层：1：2水泥防水砂浆20厚 2、 涂膜品种:聚合物水泥(JS)防水涂料 涂膜 2mm厚 3、位置：所有楼地面 | m2 | 200.580
2 | 020103001001 | 橡胶板楼地面 | 1、 面层材料品种、规格、品牌、颜色:进口吸音地胶板 2、位置：大课室、标准间 | m2 | 137.930
3 | 020102001001 | 地面复合地板 | 1、 面层材料品种、规格、品牌、颜色:进口木质地板 2、木地板面烫硬蜡 本色 3、位置：走廊 | m2 | 58.440
4 | 020102001002 | 石材楼地面(中国红花岗石门槛石) | 1、 找平层厚度、砂浆配合比:水泥砂浆1:3 20mm 2、 其它:石材 磨边、抛光 3、 面层材料品种、规格、品牌、颜色:中国红花岗石 4、 防护层材料种类:底面刷养护液,表面刷养护液 5、位置：所有门 | m2 | 1.700
5 | 020104001001 | 楼地面地毯 | 1、基层 钢木结构 2、胶合板9mm 3、面层材料品种、规格、品牌、颜色:进口地毯 4、位置：大课室讲台 | m2 | 5.000
分部小计
天棚工程量
6 | 020302001009 | 天棚吊顶(铝质扣板天花) | 1、龙骨类型、材料种类、规格、中距:轻钢龙骨 2、面层材料品种、规格、品牌、颜色:铝质扣板天花 3、位置：大课室、储物室、走廊 | m2 | 137.860
本页小计
分部分项工程计价表
工程名称：广州市旅游商务职业学校导游实训室改造工程（装饰装修部分） | [5 empty] | 第 2 页 共 5 页
序号 | 项目编码 | 项目名称 | 项目特征 | 计量单位 | 工程量 |  | 金额（元）
[7 empty] | 综合单价 | 合价
7 | 020302001010 | 天棚吊顶[进口（凯纳柏音）吸音板饰面天花] | 1、龙骨类型、材料种类、规格、中距:轻钢龙骨 2、面层材料品种、规格、品牌、颜色:进口（凯纳柏音）吸音板饰面天花 3、位置：标准间 | m2 | 62.720
8 | 020506001007 | 抹灰面油漆 | 1、基层类型:吸音板饰面 2、刮成品腻子膏 耐水型（N） 3、乳胶漆底油2遍面油2遍 4、喷塑:一塑三油大压花 4、位置：标准间 | m2 | 62.720
9 | 020604006001 | 铝塑装饰线 | 1、 线条材料品种、规格、颜色:铝质天花角线 2.宽度：30mm | m | 203.300
10 | 020408002001 | 饰面夹板塑料窗帘盒 | 1、 规格670*180 2.硝基清漆(叻架) 3、位置：标准间 | m | 10.720
分部小计
内墙工程量
11 | 020105006001 | 木质踢脚线 | 1、 踢脚线高度:120 2、 底层厚度、砂浆配合比:20mm水泥砂浆1:2 3、 面层材料品种、规格、品牌、颜色:实木地脚线 4、 防护材料种类:踢脚线板漆三遍 底清漆;木踢脚线烫硬蜡 本色 | m2 | 21.350
12 | 020207001001 | 装饰板墙面 | 1、 墙体类型:180砖 2、 龙骨材料种类、规格、中距: 30*40防火木枋 3、 基层材料种类、规格:双层防火夹板4厚 4、 夹层:进口(凯纳柏音)吸音板 5、 面层:进口浅灰麻毡饰面 | m2 | 202.970
本页小计
分部分项工程计价表
工程名称：广州市旅游商务职业学校导游实训室改造工程（装饰装修部分） | [5 empty] | 第 3 页 共 5 页
序号 | 项目编码 | 项目名称 | 项目特征 | 计量单位 | 工程量 |  | 金额（元）
[7 empty] | 综合单价 | 合价
13 | 020207001003 | 装饰板墙面 | 1、 墙体类型:180砖 2、 龙骨材料种类、规格、中距: 30*40防火木枋 3、 基层材料种类、规格:双层防火夹板4厚 4、 夹层: 吸音棉 5、 面层:进口(凯纳柏音)吸音板 | m2 | 168.000
14 | 020604002002 | 木质装饰线 | 1、 线条材料品种、规格、颜色:实木造型腰线雅光 2、 油漆品种、刷漆遍数:二遍硝基清漆 | m | 82.400
15 | 020201001002 | 墙面一般抹灰 | 1、 墙体类型:墙体 2、 底层厚度20mm、砂浆配合比:1：1：6水泥石灰砂浆打底 3、 面层厚度、砂浆配合比:5厚1：0.5:3水泥石灰浆抹面 | m2 | 34.310
16 | 020506001003 | 抹灰面油漆(墙身批灰粗点喷涂压平ICI饰面) | 1、 喷塑:一塑三油大压花 2、 油漆品种、刷漆遍数:乳胶漆底油二遍面油二遍 | m2 | 34.310
17 | 020208001003 | 墙面装饰(钢木结构造型中黄色铝塑板饰面) | 1、 类型:墙面 2、 龙骨材料种类、规格、中距:轻钢龙骨 中距(mm) 竖603横1500 3、 基层材料种类、规格:双层4mm防火夹板 4、 面层材料品种、规格、品牌、颜色:4MM中黄色铝塑板 | m2 | 5.880
本页小计
分部分项工程计价表
工程名称：广州市旅游商务职业学校导游实训室改造工程（装饰装修部分） | [5 empty] | 第 4 页 共 5 页
序号 | 项目编码 | 项目名称 | 项目特征 | 计量单位 | 工程量 |  | 金额（元）
[7 empty] | 综合单价 | 合价
18 | 020208001010 | 墙面装饰(钢木结构造型蓝色铝塑板饰面) | 1、 类型:墙面 2、 龙骨材料种类、规格、中距:轻钢龙骨 中距(mm) 竖603横1500 3、 基层材料种类、规格:双层4mm防火夹板 4、 面层材料品种、规格、品牌、颜色:4MM蓝色铝塑板 | m2 | 6.080
19 | 020208001009 | 墙面装饰(钢木结构造型铝塑板饰面) | 1、 类型:墙面 2、 龙骨材料种类、规格、中距:轻钢龙骨 中距(mm) 竖603横1500 3、 基层材料种类、规格:双层4mm防火夹板 4、 面层材料品种：4MM铝塑板 | m2 | 0.480
20 | 020208001007 | 墙面装饰(木结构造型彩色铝塑板饰面) | 1、 类型:墙面 2、 龙骨材料种类、规格、中距:轻钢龙骨 中距(mm) 竖603横1500 3、 基层材料种类、规格:双层4mm防火夹板 4、 面层材料品种、规格、品牌、颜色:彩色铝塑板 | m2 | 14.520
21 | 020509001001 | 墙纸裱糊 | 1、磨砂图案(圆） 2.单个面积：0.04m2 3、位置：M1、M2、M3及北面大门 | 个 | 13.000
22 | 020509001002 | 墙纸裱糊 | 1、磨砂图案(方） 2、单个面积：0.01m2 3、位置：M2、M3、北面大门 | 个 | 18.000
23 | 020509001006 | 立体雅光不锈钢招牌文字及标志 | 1、立体雅光不锈钢招牌文子及标志 2、导游实训室招牌门楼 | 个 | 1.000
分部小计
门窗工程量
本页小计
分部分项工程计价表
工程名称：广州市旅游商务职业学校导游实训室改造工程（装饰装修部分） | [5 empty] | 第 5 页 共 5 页
序号 | 项目编码 | 项目名称 | 项目特征 | 计量单位 | 工程量 |  | 金额（元）
[7 empty] | 综合单价 | 合价
24 | 020402001001 | 金属平开门(雅光不锈钢门(900*2100) ) | 1、门类型:雅光不锈钢门 2、框材质、外围尺寸:900*2100 3、厚度、五金材料、品种、规格:成品雅光不锈钢门 | 樘 | 9.000
25 | 020402001002 | 金属平开门(雅光不锈钢门(1000*2100) ) | 1、门类型:雅光不锈钢门 2、框材质、外围尺寸:1000*2100 3、厚度、五金材料、品种、规格:成品雅光不锈钢门 | 樘 | 2.000
26 | 020402001003 | 金属平开门(雅光不锈钢门(1200*2100) ) | 1、门类型:雅光不锈钢门 2、框材质、外围尺寸:1200*2100 3、厚度、五金材料、品种、规格:成品雅光不锈钢门 | 樘 | 1.000
27 | 020406004001 | 金属百叶窗 | 1.窗类型:百叶窗 2.窗套:米黄玉切角造型窗套 3.扇材质:铝质百叶垂帘 4.尺寸：1580*600 5.位置：标准间 | m2 | 15.168
28 | 020407003002 | 石材门窗套(米黄玉切角造型窗套) | 1、 找平层厚度、砂浆配合比:20厚水泥砂浆1：2 2、 面层材料品种、规格：米黄玉切角造型窗套 3、 防护层材料种类:底面刷养护液,表面刷养护液 | m | 124.960
分部小计
本页小计
合 计

## 表3—10 主要材料设备价格表
主要材料设备价格表
工程名称：广州市旅游商务职业学校导游实训室改造工程（装饰装修部分） |  |  |  |  | 第 1 页共 1 页
序号 | 材料设备编码 | 材料设备名称 | 规格、型号等特殊要求 | 单位 |  | 单价(元)
1 | 0209011@1 | 进口吸音地胶板 | 1.5 | m2
2 | 0503101@1 | 杉木枋 | 30*40 | m3
3 | 0503101@2 | 防火木枋 | 30*40 | m3
4 | 0505071 | 胶合板 | 2440×1220×5 | m2
5 | 0505071@1 | 双层防火夹板 | 4厚 | m2
6 | 0505071@2 | 双层夹板 | 4厚 | m2
7 | 0741011@1 | 进口木质地板 | 企口 | m2
8 | 0805101@1 | 铝质扣板天花 | 600×600 | m2
9 | 0807011@1 | 岩棉吸音板（墙） | 凯纳柏音 | m2
10 | 0807021@1 | 隔音板天花 | 凯纳柏音 | m2
11 | 0812011@1 | 铝塑板 | 4mm | m2
12 | 0831041 | 轻钢中龙骨 |  | m
13 | 0941091@1 | 石材门套 | 米黄玉切角造型 | m2
14 | 1045021@1 | 丝绒面料 | 进口浅灰麻毡饰面 | m2
15 | 1103121 | 聚合物水泥防水涂料 | (JS-II) | kg
16 | 12001056@1 | 雅光不锈钢门 | 900*2100 | m2
17 | 12001056@2 | 雅光不锈钢门 | 1000*2100 | m2
18 | 12001102@1 | 铝质百叶垂帘 |  | m2
19 | 1307011@1 | 吸音板（墙） | 凯纳柏 | m2
20 | 1307041@1 | 吸音棉 | 75 | m2

## 表3—11 措施项目计价表（一）
措施项目计价表（一）
工程名称：广州市旅游商务职业学校导游实训室改造工程（装饰装修部分） |  |  |  | 第 1 页 共 1 页
序号 | 项目名称 | 计算基础 | 费 率（%） |  | 金额（元）
1 | 安全文明施工措施费
1.1 | 文明施工与环境保护、临时设施、安全施工 | 分部分项合计 | 3.18
小计
2 | 其他措施费
2.1 | 文明工地增加费 | 分部分项合计 | 0
2.2 | 夜间施工增加费 |  | 0
2.3 | 赶工措施 | 分部分项合计 | 0
小计
合 计
注：本表适用于以“项”计价的措施项目

## 表3—12 措施项目计价表（二）
措施项目计价表（二）
工程名称：广州市旅游商务职业学校导游实训室改造工程（装饰装修部分） | [5 empty] | 第 1 页 共 1 页
序号 | 项目编码 | 项目名称 | 项目特征 | 计量 单位 | 工程数量 |  | 金额（元）
[7 empty] | 综合单价 | 合价
1 |  | 安全文明施工措施费
1.1 |  | 综合脚手架（含安全网） |  | 项 | 1
1.2 |  | 内脚手架 |  | 项 | 1
1.2.1 | 粤011001004001 | 里脚手架 |  | m2 | 1
1.2.1.1 | A22-129 | 天棚活动脚手架 |  | 100m2 | 2.0058
1.2.1.2 | A22-128 | 墙柱面活动脚手架 |  | 100m2 | 5.3375
1.3 |  | 靠脚手架安全挡板和独立挡板 |  | 项 | 1
1.4 |  | 围尼龙编织布 |  | 项 | 1
1.5 |  | 模板的支撑 |  | 项 | 1
1.6 |  | 现场围挡 |  | 项 | 1
1.7 |  | 现场设置的卷扬机架 |  | 项 | 1
2 |  | 其他措施费
2.1 |  | 泥浆池(槽)砌筑及拆除 |  | 项 | 1
2.2 |  | 模板工程 |  | 项 | 1
2.3 |  | 垂直运输工程 |  | 项 | 1
2.4 |  | 材料二次运输 |  | 项 | 1
2.5 |  | 成品保护工程 |  | 项 | 1
2.6 |  | 混凝土泵送增加费 |  | 项 | 1
2.7 |  | 大型机械设备进出场及安拆 |  | 项 | 1
本页小计
合 计
注：本表使用于以综合单价形式计价的措施项目

## 表3—19 规费和税金项目计算表
规费和税金项目计算表
工程名称：广州市旅游商务职业学校导游实训室改造工程（装饰装修部分） |  |  | 第 1 页 共 1 页
序号 | 项 目 名 称 | 计 算 基 础 |  | 费率（%） | 金额（元）
1 | 规费 | 规费合计
1.1 | 工程排污费 | 分部分项合计+措施合计+其他项目
1.2 | 施工噪音排污费 | 分部分项合计+措施合计+其他项目
1.3 | 防洪工程维护费 | 分部分项合计+措施合计+其他项目
1.4 | 危险作业意外伤害保险费 | 分部分项合计+措施合计+其他项目
2 | 税金 | 分部分项合计+措施合计+其他项目+规费