## 表5—5 单位工程投标价汇总表
单位工程投标价汇总表
工程名称：旅游商贸实训基地改建工程 |  |  |  | 第 1 页 共 1 页
序号 | 费 用 名 称 | 计 算 基 础 | 金 额（元）
1 | 分部分项合计 | 分部分项合计
1.1 | 旅游商贸实训基地客房服务实训中心（七层）客房实训室卫生间
1.2 | 旅游商贸实训基地客房服务实训中心六层大堂天花部分
2 | 措施合计 | 安全防护、文明施工措施项目费+其他措施费
2.1 | 安全防护、文明施工措施项目费 | 安全及文明施工措施费
2.2 | 其他措施费 | 其他措施费
3 | 其他项目 | 其他项目合计
3.1 | 材料检验试验费 | 材料检验试验费
3.2 | 工程优质费 | 工程优质费
3.3 | 暂列金额 | 暂列金额
3.4 | 暂估价 | 暂估价合计
3.5 | 计日工 | 计日工
3.6 | 总承包服务费 | 总承包服务费
3.7 | 材料保管费 | 材料保管费
3.8 | 预算包干费 | 预算包干费
3.9 | 索赔费用 | 索赔费用
3.10 | 现场签证费用 | 现场签证费用
4 | 规费 | 规费合计
5 | 税金及堤围防护费 | 分部分项合计+措施合计+其他项目+规费
6 | 总造价 | 分部分项合计+措施合计+其他项目+规费+税金及堤围防护费
7 | 人工费 | 分部分项人工费+技术措施项目人工费

## 表5—6 分部分项工程报价表
分部分项工程报价表
工程名称：旅游商贸实训基地改建工程 | [5 empty] | 第 1 页 共 2 页
序号 | 项目编码 | 项目名称 | 项目特征 | 计量单位 | 工程数量 |  | 金额（元）
[7 empty] | 综合单价 | 合价
旅游商贸实训基地客房服务实训中心（七层）客房实训室卫生间
1 | 粤020612003001 | 凿原有墙面瓷砖 | 1.铲除原有墙面砖 | m2 | 308.44
2 | 粤020612004001 | 凿原有地面地砖 | 1.铲除原有地面砖 | m2 | 66
3 | 粤020612002001 | 拆除原有硅酸钙板天花 | 1.拆除原有硅酸钙板天花 | m2 | 66
4 | 020201001001 | 批网线坑水泥沙浆 | 1.水泥砂浆抹灰 | m2 | 13.2
5 | 020506001004 | 网线墙面乳胶漆修补 | 1.刮腻子要求:两遍 2.油漆品种、刷漆遍数:外墙漆 | m2 | 22
6 | 020102002001 | 铺设450*300瓷砖 | 1.找平层厚度、砂浆配合比:水泥砂浆找平 2.面层材料品种、规格、品牌、颜色:450*300瓷砖 | m2 | 308.44
7 | 020102002002 | 铺设洗手间300*300防滑砖 | 1.找平层厚度、砂浆配合比:水泥砂浆找平 2.面层材料品种、规格、品牌、颜色:300*300防滑砖 | m2 | 66
8 | 020302001001 | 硅酸钙板8厘天花双层 | 1.龙骨类型、材料种类、规格、中距:轻钢龙骨 2.面层材料品种、规格、品牌、颜色:8厘硅酸钙板双层天花 | m2 | 66
9 | 020506001001 | 天花批外墙灰扫外墙漆 | 1.刮腻子要求:两遍 2.油漆品种、刷漆遍数:外墙漆 | m2 | 66
10 | 020209001001 | 淋浴间 | 1.玻璃淋浴间 | m2 | 39.6
11 | 020109001001 | 淋浴间挡水条 | 1.工程部位:淋浴间 2.面层材料品种、规格、品牌、颜色:黑金沙挡水条60*40 | m | 22
分部小计
旅游商贸实训基地客房服务实训中心六层大堂天花部分
12 | 粤020612002002 | 铲除原有天花抹灰面 | 1.铲除原有天花抹灰面 | m2 | 112.46
13 | 020302001002 | 轻钢龙骨造型8厘天花制安 | 1.龙骨类型、材料种类、规格、中距:轻钢龙骨 2.面层材料品种、规格、品牌、颜色:8厘石膏板天花 | m2 | 112.46
本页小计
分部分项工程报价表
工程名称：旅游商贸实训基地改建工程 | [5 empty] | 第 2 页 共 2 页
序号 | 项目编码 | 项目名称 | 项目特征 | 计量单位 | 工程数量 |  | 金额（元）
[7 empty] | 综合单价 | 合价
14 | 020506001003 | 天花扫ICI乳胶漆 | 1.刮腻子要求:两遍 2.油漆品种、刷漆遍数:ICI乳胶漆 | m2 | 112.46
15 | 020301001001 | 天棚抹灰 | 1.抹灰厚度、材料种类:天棚水泥砂浆抹灰 | m2 | 112.46
16 | 010103001001 | 建筑垃圾弃置 | 1.运输距离:20km 2.建筑垃圾处置费 | m3 | 21.2808
分部小计
本页小计
合 计

## 表5—7 综合单价分析表（一）
综合单价分析表（一）
工程名称：旅游商贸实训基地改建工程 | [9 empty] | 第 1 页 共 16 页
项目编码 |  | 粤020612003001 |  | 项目名称 |  | 凿原有墙面瓷砖 |  |  |  |  | 计量单位 | m2
清单综合单价组成明细
定额编号 | 定额名称 | 定额 单位 | 数量 | 单价 |  |  |  | 合价
|  |  |  | 人工费 | 材料费 | 机械费 | 管理费 和利润 | 人工费 | 材料费 |  | 机械费 | 管理费 和利润
A20-52 | 墙面饰面拆除 陶瓷块料 水泥砂浆或沥青结合层 | 100m2 | 0.01
人工单价 |  | 小计
综合工日98元/工日 |  | 未计价材料费
清单项目综合单价
材 料 费 明 细 | 主要材料名称、规格、型号 | [5 empty] | 单位 | 数量 | 单价 (元) |  |  | 合价 (元)
综合单价分析表（一）
工程名称：旅游商贸实训基地改建工程 | [9 empty] | 第 2 页 共 16 页
项目编码 |  | 粤020612004001 |  | 项目名称 |  | 凿原有地面地砖 |  |  |  |  | 计量单位 | m2
清单综合单价组成明细
定额编号 | 定额名称 | 定额 单位 | 数量 | 单价 |  |  |  | 合价
|  |  |  | 人工费 | 材料费 | 机械费 | 管理费 和利润 | 人工费 | 材料费 |  | 机械费 | 管理费 和利润
A20-58 | 楼地面铲除 块料面层 水泥砂浆结合层 | 100m2 | 0.01
人工单价 |  | 小计
综合工日98元/工日 |  | 未计价材料费
清单项目综合单价
材 料 费 明 细 | 主要材料名称、规格、型号 | [5 empty] | 单位 | 数量 | 单价 (元) |  |  | 合价 (元)
综合单价分析表（一）
工程名称：旅游商贸实训基地改建工程 | [9 empty] | 第 3 页 共 16 页
项目编码 |  | 粤020612002001 |  | 项目名称 |  | 拆除原有硅酸钙板天花 |  |  |  |  | 计量单位 | m2
清单综合单价组成明细
定额编号 | 定额名称 | 定额 单位 | 数量 | 单价 |  |  |  | 合价
|  |  |  | 人工费 | 材料费 | 机械费 | 管理费 和利润 | 人工费 | 材料费 |  | 机械费 | 管理费 和利润
A20-46 | 天棚饰面拆除 金属龙骨 其他装饰面 | 100m2 | 0.01
人工单价 |  | 小计
综合工日98元/工日 |  | 未计价材料费
清单项目综合单价
材 料 费 明 细 | 主要材料名称、规格、型号 | [5 empty] | 单位 | 数量 | 单价 (元) |  |  | 合价 (元)
综合单价分析表（一）
工程名称：旅游商贸实训基地改建工程 | [9 empty] | 第 4 页 共 16 页
项目编码 |  | 020201001001 |  | 项目名称 |  | 批网线坑水泥沙浆 |  |  |  |  | 计量单位 | m2
清单综合单价组成明细
定额编号 | 定额名称 | 定额 单位 | 数量 | 单价 |  |  |  | 合价
|  |  |  | 人工费 | 材料费 | 机械费 | 管理费 和利润 | 人工费 | 材料费 |  | 机械费 | 管理费 和利润
A10-7 | 各种墙面 水泥石灰砂浆底 水泥砂浆面 15+5mm | 100m2 | 0.01
8001597 | 预拌砂浆（湿拌） | m3 | 0.0173
8001597 | 预拌砂浆（湿拌） | m3 | 0.0057
人工单价 |  | 小计
综合工日98元/工日 |  | 未计价材料费
清单项目综合单价
材 料 费 明 细 | 主要材料名称、规格、型号 | [5 empty] | 单位 | 数量 | 单价 (元) |  |  | 合价 (元)
| 复合普通硅酸盐水泥P.C 32.5 | [5 empty] | t | 0.0003
| 其他材料费 | [5 empty] | 元 | 0.183
其他材料费
材料费小计
综合单价分析表（一）
工程名称：旅游商贸实训基地改建工程 | [9 empty] | 第 5 页 共 16 页
项目编码 |  | 020506001004 |  | 项目名称 |  | 网线墙面乳胶漆修补 |  |  |  |  | 计量单位 | m2
清单综合单价组成明细
定额编号 | 定额名称 | 定额 单位 | 数量 | 单价 |  |  |  | 合价
|  |  |  | 人工费 | 材料费 | 机械费 | 管理费 和利润 | 人工费 | 材料费 |  | 机械费 | 管理费 和利润
A16-181 + A16-182 | 刮腻子 一遍实际遍数(遍):2 | 100m2 | 0.01
A16-187 | 抹灰面乳胶漆 墙柱面 二遍 | 100m2 | 0.01
人工单价 |  | 小计
综合工日98元/工日 |  | 未计价材料费
清单项目综合单价
材 料 费 明 细 | 主要材料名称、规格、型号 | [5 empty] | 单位 | 数量 | 单价 (元) |  |  | 合价 (元)
| 其他材料费 | [5 empty] | 元 | 0.0419
| 乳胶漆 | [5 empty] | kg | 0.2781
其他材料费
材料费小计
综合单价分析表（一）
工程名称：旅游商贸实训基地改建工程 | [9 empty] | 第 6 页 共 16 页
项目编码 |  | 020102002001 |  | 项目名称 |  | 铺设450*300瓷砖 |  |  |  |  | 计量单位 | m2
清单综合单价组成明细
定额编号 | 定额名称 | 定额 单位 | 数量 | 单价 |  |  |  | 合价
|  |  |  | 人工费 | 材料费 | 机械费 | 管理费 和利润 | 人工费 | 材料费 |  | 机械费 | 管理费 和利润
A9-67 | 楼地面陶瓷块料(每块周长mm) 2100以内 水泥砂浆 | 100m2 | 0.01
8001597 | 预拌砂浆（湿拌） | m3 | 0.0101
A9-1 | 楼地面水泥砂浆找平层 混凝土或硬基层上 20mm | 100m2 | 0.01
8001597 | 预拌砂浆（湿拌） | m3 | 0.0202
人工单价 |  | 小计
综合工日98元/工日 |  | 未计价材料费
清单项目综合单价
材 料 费 明 细 | 主要材料名称、规格、型号 | [5 empty] | 单位 | 数量 | 单价 (元) |  |  | 合价 (元)
| 复合普通硅酸盐水泥P.C 32.5 | [5 empty] | t | 0.0012
| 其他材料费 | [5 empty] | 元 | 0.241
| 瓷砖450*300 | [5 empty] | m2 | 1.025
其他材料费
材料费小计
综合单价分析表（一）
工程名称：旅游商贸实训基地改建工程 | [9 empty] | 第 7 页 共 16 页
项目编码 |  | 020102002002 |  | 项目名称 |  | 铺设洗手间300*300防滑砖 |  |  |  |  | 计量单位 | m2
清单综合单价组成明细
定额编号 | 定额名称 | 定额 单位 | 数量 | 单价 |  |  |  | 合价
|  |  |  | 人工费 | 材料费 | 机械费 | 管理费 和利润 | 人工费 | 材料费 |  | 机械费 | 管理费 和利润
A9-66 | 楼地面陶瓷块料(每块周长mm) 1300以内 水泥砂浆 | 100m2 | 0.01
A9-1 | 楼地面水泥砂浆找平层 混凝土或硬基层上 20mm | 100m2 | 0.01
8001597 | 预拌砂浆（湿拌） | m3 | 0.0202
8001597 | 预拌砂浆（湿拌） | m3 | 0.0101
人工单价 |  | 小计
综合工日98元/工日 |  | 未计价材料费
清单项目综合单价
材 料 费 明 细 | 主要材料名称、规格、型号 | [5 empty] | 单位 | 数量 | 单价 (元) |  |  | 合价 (元)
| 复合普通硅酸盐水泥P.C 32.5 | [5 empty] | t | 0.0012
| 其他材料费 | [5 empty] | 元 | 0.241
| 防滑砖300×300 | [5 empty] | m2 | 1.025
其他材料费
材料费小计
综合单价分析表（一）
工程名称：旅游商贸实训基地改建工程 | [9 empty] | 第 8 页 共 16 页
项目编码 |  | 020302001001 |  | 项目名称 |  | 硅酸钙板8厘天花双层 |  |  |  |  | 计量单位 | m2
清单综合单价组成明细
定额编号 | 定额名称 | 定额 单位 | 数量 | 单价 |  |  |  | 合价
|  |  |  | 人工费 | 材料费 | 机械费 | 管理费 和利润 | 人工费 | 材料费 |  | 机械费 | 管理费 和利润
A11-32 | 装配式U型轻钢天棚龙骨(不上人型) 面层规格(mm) 300×300 平面 | 100m2 | 0.01
A11-108换 | 石膏板面层 安在U型轻钢龙骨上 | 100m2 | 0.01
人工单价 |  | 小计
综合工日98元/工日 |  | 未计价材料费
清单项目综合单价
材 料 费 明 细 | 主要材料名称、规格、型号 | [5 empty] | 单位 | 数量 | 单价 (元) |  |  | 合价 (元)
| 其他材料费 | [5 empty] | 元 | 0.3006
| 圆钢Ф10以内 | [5 empty] | t | 0.0002
| 轻钢中龙骨横撑h=19 | [5 empty] | m | 1.9571
| 轻钢大龙骨45 | [5 empty] | m | 1.3678
| 轻钢中龙骨 | [5 empty] | m | 1.8736
| 等边角钢（综合） | [5 empty] | t | 0.0004
| 轻钢小龙骨h19 | [5 empty] | m | 2.0297
| 硅酸钙板8厘 | [5 empty] | m2 | 2.1
其他材料费
材料费小计
综合单价分析表（一）
工程名称：旅游商贸实训基地改建工程 | [9 empty] | 第 9 页 共 16 页
项目编码 |  | 020506001001 |  | 项目名称 |  | 天花批外墙灰扫外墙漆 |  |  |  |  | 计量单位 | m2
清单综合单价组成明细
定额编号 | 定额名称 | 定额 单位 | 数量 | 单价 |  |  |  | 合价
|  |  |  | 人工费 | 材料费 | 机械费 | 管理费 和利润 | 人工费 | 材料费 |  | 机械费 | 管理费 和利润
A16-181 + A16-182 | 刮腻子 一遍实际遍数(遍):2 | 100m2 | 0.01
A16-189 | 抹灰面乳胶漆 天棚面 二遍 | 100m2 | 0.01
人工单价 |  | 小计
综合工日98元/工日 |  | 未计价材料费
清单项目综合单价
材 料 费 明 细 | 主要材料名称、规格、型号 | [5 empty] | 单位 | 数量 | 单价 (元) |  |  | 合价 (元)
| 其他材料费 | [5 empty] | 元 | 0.0419
| 外墙漆 | [5 empty] | kg | 0.2781
其他材料费
材料费小计
综合单价分析表（一）
工程名称：旅游商贸实训基地改建工程 | [9 empty] | 第 10 页 共 16 页
项目编码 |  | 020209001001 |  | 项目名称 |  | 淋浴间 |  |  |  |  | 计量单位 | m2
清单综合单价组成明细
定额编号 | 定额名称 | 定额 单位 | 数量 | 单价 |  |  |  | 合价
|  |  |  | 人工费 | 材料费 | 机械费 | 管理费 和利润 | 人工费 | 材料费 |  | 机械费 | 管理费 和利润
A10-262 | 玻璃隔断 全玻璃隔断 | 100m2 | 0.01
人工单价 |  | 小计
综合工日98元/工日 |  | 未计价材料费
清单项目综合单价
材 料 费 明 细 | 主要材料名称、规格、型号 | [5 empty] | 单位 | 数量 | 单价 (元) |  |  | 合价 (元)
| 其他材料费 | [5 empty] | 元 | 0.065
| 角钢（综合） | [5 empty] | kg | 4.3622
| 玻璃胶 | [5 empty] | L | 0.0785
| 淋浴间8 | [5 empty] | m2 | 1.01
其他材料费
材料费小计
综合单价分析表（一）
工程名称：旅游商贸实训基地改建工程 | [9 empty] | 第 11 页 共 16 页
项目编码 |  | 020109001001 |  | 项目名称 |  | 淋浴间挡水条 |  |  |  |  | 计量单位 | m
清单综合单价组成明细
定额编号 | 定额名称 | 定额 单位 | 数量 | 单价 |  |  |  | 合价
|  |  |  | 人工费 | 材料费 | 机械费 | 管理费 和利润 | 人工费 | 材料费 |  | 机械费 | 管理费 和利润
A14-48 | 石材装饰线(直线) 白水泥膏粘贴 宽度150mm以内 | 100m | 0.01
人工单价 |  | 小计
综合工日98元/工日 |  | 未计价材料费
清单项目综合单价
材 料 费 明 细 | 主要材料名称、规格、型号 | [5 empty] | 单位 | 数量 | 单价 (元) |  |  | 合价 (元)
| 其他材料费 | [5 empty] | 元 | 0.0975
| 黑金沙挡水条60*40 | [5 empty] | m | 1.01
其他材料费
材料费小计
综合单价分析表（一）
工程名称：旅游商贸实训基地改建工程 | [9 empty] | 第 12 页 共 16 页
项目编码 |  | 粤020612002002 |  | 项目名称 |  | 铲除原有天花抹灰面 |  |  |  |  | 计量单位 | m2
清单综合单价组成明细
定额编号 | 定额名称 | 定额 单位 | 数量 | 单价 |  |  |  | 合价
|  |  |  | 人工费 | 材料费 | 机械费 | 管理费 和利润 | 人工费 | 材料费 |  | 机械费 | 管理费 和利润
A20-42 | 天棚抹灰铲除 天棚抹灰面 | 100m2 | 0.01
人工单价 |  | 小计
综合工日98元/工日 |  | 未计价材料费
清单项目综合单价
材 料 费 明 细 | 主要材料名称、规格、型号 | [5 empty] | 单位 | 数量 | 单价 (元) |  |  | 合价 (元)
综合单价分析表（一）
工程名称：旅游商贸实训基地改建工程 | [9 empty] | 第 13 页 共 16 页
项目编码 |  | 020302001002 |  | 项目名称 |  | 轻钢龙骨造型8厘天花制安 |  |  |  |  | 计量单位 | m2
清单综合单价组成明细
定额编号 | 定额名称 | 定额 单位 | 数量 | 单价 |  |  |  | 合价
|  |  |  | 人工费 | 材料费 | 机械费 | 管理费 和利润 | 人工费 | 材料费 |  | 机械费 | 管理费 和利润
A11-33 | 装配式U型轻钢天棚龙骨(不上人型) 面层规格(mm) 300×300 跌级 | 100m2 | 0.01
A11-192 | 阶梯型天棚 直线型 石膏板 | 100m2 | 0.01
人工单价 |  | 小计
综合工日98元/工日 |  | 未计价材料费
清单项目综合单价
材 料 费 明 细 | 主要材料名称、规格、型号 | [5 empty] | 单位 | 数量 | 单价 (元) |  |  | 合价 (元)
| 其他材料费 | [5 empty] | 元 | 0.3166
| 圆钢Ф10以内 | [5 empty] | t | 0.0003
| 轻钢中龙骨横撑h=19 | [5 empty] | m | 1.9733
| 轻钢大龙骨45 | [5 empty] | m | 1.8637
| 轻钢中龙骨 | [5 empty] | m | 1.7485
| 等边角钢（综合） | [5 empty] | t | 0.0004
| 轻钢小龙骨h19 | [5 empty] | m | 2.0041
| 杉木枋 | [5 empty] | m3 | 0.0007
| 石膏板8厘 | [5 empty] | m2 | 1.15
其他材料费
材料费小计
综合单价分析表（一）
工程名称：旅游商贸实训基地改建工程 | [9 empty] | 第 14 页 共 16 页
项目编码 |  | 020506001003 |  | 项目名称 |  | 天花扫ICI乳胶漆 |  |  |  |  | 计量单位 | m2
清单综合单价组成明细
定额编号 | 定额名称 | 定额 单位 | 数量 | 单价 |  |  |  | 合价
|  |  |  | 人工费 | 材料费 | 机械费 | 管理费 和利润 | 人工费 | 材料费 |  | 机械费 | 管理费 和利润
A16-181 + A16-182 | 刮腻子 一遍实际遍数(遍):2 | 100m2 | 0.01
A16-189换 | 抹灰面乳胶漆 天棚面 二遍 | 100m2 | 0.01
人工单价 |  | 小计
综合工日98元/工日 |  | 未计价材料费
清单项目综合单价
材 料 费 明 细 | 主要材料名称、规格、型号 | [5 empty] | 单位 | 数量 | 单价 (元) |  |  | 合价 (元)
| 其他材料费 | [5 empty] | 元 | 0.0419
| 乳胶漆 | [5 empty] | kg | 0.2781
其他材料费
材料费小计
综合单价分析表（一）
工程名称：旅游商贸实训基地改建工程 | [9 empty] | 第 15 页 共 16 页
项目编码 |  | 020301001001 |  | 项目名称 |  | 天棚抹灰 |  |  |  |  | 计量单位 | m2
清单综合单价组成明细
定额编号 | 定额名称 | 定额 单位 | 数量 | 单价 |  |  |  | 合价
|  |  |  | 人工费 | 材料费 | 机械费 | 管理费 和利润 | 人工费 | 材料费 |  | 机械费 | 管理费 和利润
A11-2 | 水泥石灰砂浆底 水泥砂浆面 10+5mm | 100m2 | 0.01
8001597 | 预拌砂浆（湿拌） | m3 | 0.0072
8001597 | 预拌砂浆（湿拌） | m3 | 0.0113
人工单价 |  | 小计
综合工日98元/工日 |  | 未计价材料费
清单项目综合单价
材 料 费 明 细 | 主要材料名称、规格、型号 | [5 empty] | 单位 | 数量 | 单价 (元) |  |  | 合价 (元)
| 复合普通硅酸盐水泥P.C 32.5 | [5 empty] | t | 0.0006
| 其他材料费 | [5 empty] | 元 | 0.1472
其他材料费
材料费小计
综合单价分析表（一）
工程名称：旅游商贸实训基地改建工程 | [9 empty] | 第 16 页 共 16 页
项目编码 |  | 010103001001 |  | 项目名称 |  | 建筑垃圾弃置 |  |  |  |  | 计量单位 | m3
清单综合单价组成明细
定额编号 | 定额名称 | 定额 单位 | 数量 | 单价 |  |  |  | 合价
|  |  |  | 人工费 | 材料费 | 机械费 | 管理费 和利润 | 人工费 | 材料费 |  | 机械费 | 管理费 和利润
补子目001 | 建筑垃圾处置费 | m3 | 1
A20-84换 | 拆除废料外运 人工装自卸汽车运 3km内实际运距(km):20 | 10m3 | 0.1
人工单价 |  | 小计
综合工日98元/工日 |  | 未计价材料费
清单项目综合单价
材 料 费 明 细 | 主要材料名称、规格、型号 | [5 empty] | 单位 | 数量 | 单价 (元) |  |  | 合价 (元)

## 表5—10 主要材料设备价格表
主要材料设备价格表
工程名称: 旅游商贸实训基地改建工程 |  |  |  |  | 第 1 页共 1 页
序号 | 材料设备编码 | 材料设备名称 | 规格、型号等特殊要求 | 单位 |  | 单价(元)
1 | 0109031 | 圆钢 | Ф10以内 | t
2 | 0121091 | 角钢 | （综合） | kg
3 | 0121101 | 等边角钢 | （综合） | t
4 | 0401013 | 复合普通硅酸盐水泥 | P.C 32.5 | t
5 | 0503101 | 杉木枋 |  | m3
6 | 0605021@1 | 淋浴间 | 8 | m2
7 | 0662011@1 | 防滑砖 | 300×300 | m2
8 | 0662021@1 | 瓷砖 | 450*300 | m2
9 | 0801001@1 | 硅酸钙板 | 8厘 | m2
10 | 0801001@3 | 石膏板 | 8厘 | m2
11 | 0831031 | 轻钢小龙骨 | h19 | m
12 | 0831041 | 轻钢中龙骨 |  | m
13 | 0831051 | 轻钢大龙骨 | 45 | m
14 | 0833041 | 轻钢中龙骨横撑 | h=19 | m
15 | 1005021@1 | 黑金沙挡水条 | 60*40 | m
16 | 1111341 | 乳胶漆 |  | kg
17 | 1111351 | 乳胶漆 |  | kg
18 | 1111351@1 | 外墙漆 |  | kg
19 | 1241461 | 玻璃胶 |  | L
20 | 9946131 | 其他材料费 |  | 元

## 表5—11 措施项目报价表（一）
措施项目报价表（一）
工程名称：旅游商贸实训基地改建工程 |  |  |  | 第 1 页 共 1 页
序号 | 项目名称 | 计算基础 | 费 率（%） |  | 金额（元）
1 | 安全文明施工措施费
1.1 | 文明施工与环境保护、临时设施、安全施工 | 分部分项合计 | 3.18
小 计
2 | 其他措施费
2.1 | 文明工地增加费 | 分部分项合计 | 0
2.2 | 夜间施工增加费 |  | 0
2.3 | 赶工措施 | 分部分项合计 | 0
小 计
合 计
注：本表适用于以“项”计价的措施项目

## 表5—12 措施项目报价表（二）
措施项目报价表（二）
工程名称：旅游商贸实训基地改建工程 | [5 empty] | 第 1 页 共 1 页
序号 | 项目编码 | 项目名称 | 项目特征 | 计量 单位 | 工程数量 |  | 金额（元）
[7 empty] | 综合单价 | 合价
1 |  | 安全文明施工措施费
1.1 |  | 综合脚手架（含安全网） |  | 项 | 1
1.2 |  | 内脚手架 |  | 项 | 1
1.3 |  | 靠脚手架安全挡板和独立挡板 |  | 项 | 1
1.4 |  | 围尼龙编织布 |  | 项 | 1
1.5 |  | 模板的支撑 |  | 项 | 1
1.6 |  | 现场围挡 |  | 项 | 1
1.7 |  | 现场设置的卷扬机架 |  | 项 | 1
小 计
2 |  | 其他措施费
2.1 |  | 泥浆池(槽)砌筑及拆除 |  | 项 | 1
2.2 |  | 模板工程 |  | 项 | 1
2.3 |  | 垂直运输工程 |  | 项 | 1
2.4 |  | 材料二次运输 |  | 项 | 1
2.4.1 | 粤020901001002 | 材料二次运输费 |  | m2 | 178.46
2.4.1.1 | A24-31 | 石膏、硅酸钙板 运距：m以内 50 |  | 100m2 | 1.7846
2.4.2 | 粤020901001004 | 材料二次运输费 |  | m2 | 374.44
2.4.2.1 | A24-27 | 陶瓷面砖 运距：m以内 50 |  | 100m2 | 3.7444
2.4.3 | 粤020901001003 | 材料二次运输费 |  | m2 | 39.6
2.4.3.1 | A24-25 | 玻璃 运距：m以内 50 |  | 100m2 | 0.396
2.4.4 | 粤020901001005 | 材料二次运输费 |  | m3 | 11
2.4.4.1 | A24-11 | 碎石 运距：m以内 50 |  | m3 | 11
2.5 |  | 成品保护工程 |  | 项 | 1
2.6 |  | 混凝土泵送增加费 |  | 项 | 1
2.7 |  | 大型机械设备进出场及安拆 |  | 项 | 1
小 计
本页小计
合 计
注：本表使用于以综合单价形式计价的措施项目

## 表5—13 其他项目报价表
其他项目报价表
工程名称：旅游商贸实训基地改建工程 |  |  |  | 第 1 页 共 1 页
序号 | 项目名称 | 单位 | 金额（元） |  | 备注
1 | 材料检验试验费 | 项 |  |  | 按分部分项工程费的0.3%计算
2 | 工程质优费 | 项 |  |  | 以分部分项工程费为计算基础，国家级质量奖：4%；省级质量奖：2.5%；市级质量奖：1.5%
3 | 暂列金额 | 项
4 | 暂估价 | 项
4.1 | 材料暂估价 | 项
4.2 | 专业工程暂估价 | 项
5 | 计日工 | 项
6 | 总承包服务费 | 项
7 | 材料保管费 | 项 |  |  | 按照材料、设备价格的1.5%收取
8 | 预算包干费 | 项 |  |  | 按分部分项工程费的0~2%计算
9 | 现场签证费用 | 项
10 | 索赔费用 | 项
合 计
注：材料暂估单价进入清单项目综合单价，此处不汇总

## 表5—19 规费和税金项目计算表
规费和税金项目计算表
工程名称：旅游商贸实训基地改建工程 |  |  | 第 1 页 共 1 页
序号 | 项 目 名 称 | 计 算 基 础 |  | 费率（%） | 金额（元）
1 | 规费 | 规费合计
1.1 | 工程排污费 | 分部分项合计+措施合计+其他项目 |  | 0
1.2 | 施工噪音排污费 | 分部分项合计+措施合计+其他项目 |  | 0
1.3 | 防洪工程维护费 | 分部分项合计+措施合计+其他项目 |  | 0
1.4 | 危险作业意外伤害保险费 | 分部分项合计+措施合计+其他项目 |  | 0.1
1 | 税金及堤围防护费 | 分部分项合计+措施合计+其他项目+规费 |  | 3.577